## Página1
| Medições |  |  |  | Aplicação Trigonom: | [130.26174575678274, -0.001125338762862021, 1.052624953377228]
Aplic Min Quadrados:
XPos (px) | YPos (px) | Distância (mm) |  |  | XPos (px) | YPos (px) | Dist Real (mm) | Dist. Estimada (mm) | Erro (mm)
642 | 297 | 149 |  | Padrão | 637 | 648 | 398 | 388 | -10
641 | 497 | 244 |  | Min Quadrados
635 | 630 | 364 |  | Padrão | 641 | 640 | 350 | 377 | 27
638 | 674 | 430 |  | Min Quadrados
Chegou ao fim da camera (Objeto sai da tela) |  |  |  | Padrão | 635 | 534 | 274 | 268 | -6
Min Quadrados
|  |  |  | Padrão | 632 | 446 | 204 | 211 | 7
Min Quadrados
|  |  |  | Padrão | 634 | 262 | 128 | 138 | 10
Min Quadrados
Alvo alto e camera angulada - metodo padrão
Medições de calibração |  | Parametros calculados:
y (px) | d (cm) | 174.2705
447 | 398 | -0.0009509
555 | 544 | 0.83777
640 | 747
Calculo do erro:
y (px) | d real (cm) | d calc (cm) | erro (cm)
641 | 748 | 750 | 2
629 | 698 | 713 | 15
627 | 689 | 707 | 18
586 | 583 | 606 | 23
546 | 533 | 530 | -3
530 | 492 | 494 | 2
471 | 423 | 424 | 1
411 | 360 | 362 | 2
377 | 334 | 335 | 1
301 | 285 | 282 | -3
169 | 215 | 217 | 2